## power.json
類別 | 模組名稱 | 型號 | 類型 | 應用 | kv_value | max_current_a | rated_power_w | max_power_w | rated_torque_mnm | voltage_range_v | no_load_current_a | internal_resistance_mohm | pole_count | shaft_diameter_mm | mounting_hole_pattern_mm | weight_g | dimensions_mm | recommended_propeller_size_inch | recommended_esc_ids | manufacturer | datasheet_url | performance_curves_url | features | temperature_celsius | humidity_percent | wind_force_mps | altitude_m | pollution | emi_environment | vibration | noise | performance_calculation_notes | efficiency_curve_formula_reference | notes | status | suggested_retail_price_usd | suppliers | mtbf_hours | after_sales_support | maintenance_cycle_recommendations
馬達 | Raptor MR-2207 | motor-mr-2207-2400 | brushless_dc_motor | racing_drone | 2400 | 45 | 650 | 720 | 250 | 11.1, 16.8 | 1.2 | 56 | 14 | 5 | 16x16 | 32 | 27.5, 27.5, 18.4 | 5-6 | esc-s-45a-bl32, esc-s-50a-bl32 | FPVTech | https://www.fpvtech.com/datasheets/motor-mr-2207-2400.pdf | https://www.fpvtech.com/perfdata/motor-mr-2207-2400.png | high_efficiency, low_vibration | -10, 60 | 20, 90 | 0, 15 | 0, 4000 | dust | high_interference | high_resistance | standard_noise | 馬達效率 (η) 的計算公式為：η = (P_out / P_in) * 100%，其中輸出功率 P_out = τ * ω (扭矩 * 角速度)，輸入功率 P_in = V * I (電壓 * 電流)。最大推力與螺旋槳和電壓相關。 | 效率曲線通常呈現為拋物線，在特定負載下達到峰值。η(I) = ( (V - I * R) * (I - I_0) ) / (V * I)，其中 R 為內阻，I_0 為空載電流。 | 此型號專為5吋競速無人機設計，反應速度極快。 | in_production | 21.99 | FPVExpress, DroneHobby | 1500 | 提供1年原廠保固，線上技術支援。 | 每飛行50小時後檢查軸承狀況，並清理馬達內部灰塵。
馬達 | SkyLift SL-3510 | motor-mr-3510-700 | brushless_dc_motor | multi_rotor | 700 | 30 | 450 | 550 | 600 | 14.8, 25.2 | 0.8 | 110 | 14 | 4 | 19x25 | 85 | 42.5, 42.5, 28 | 12-14 | esc-s-40a-bls, esc-q-40a-pro | AeroDynamics | https://www.aerodynamics-corp.com/datasheets/sl-3510.pdf | https://www.aerodynamics-corp.com/perfdata/sl-3510.png | high_efficiency, low_vibration, built_in_fan | -20, 50 | 10, 95 | 0, 12 | 0, 5000 | dust, salt_spray | moderate_interference | moderate_resistance | low_noise | 馬達轉速 (RPM) 計算公式：RPM = Kv * V。實際轉速會因負載而略低。扭矩常數 $K_t \\approx \\frac{60}{2\\pi \\times Kv}$。 | 效率主要受銅損 ($I^2R$) 和鐵損 (與轉速和磁通量相關) 影響。 | 適用於中型多旋翼無人機，提供穩定的懸停動力。 | in_production | 39.5 | AeroDynamics Official, ProDroneParts | 5000 | 提供2年原廠保固，及付費維修服務。 | 每飛行100小時檢查軸承並根據需要添加潤滑油。
馬達 | FixedWing Pro FWP-4250 | motor-fw-4250-800 | brushless_dc_motor | fixed_wing | 800 | 60 | 900 | 1250 | 1100 | 11.1, 22.2 | 2.5 | 25 | 14 | 5 | 25x25 | 155 | 42, 42, 50 | 10-12 | esc-s-80a-fw | PlanePower | https://www.planepower.com/datasheets/fwp-4250.pdf | https://www.planepower.com/perfdata/fwp-4250.png | high_efficiency, low_vibration | -15, 55 | 20, 90 | 0, 20 | 0, 6000 | dust | low_interference | moderate_resistance | standard_noise | 功率消耗 $P = V \\times I$。對於固定翼，推力需求隨飛行速度變化，需匹配合適的螺旋槳以在巡航速度下達到最佳效率。 | 可參考製造商提供的推力-電流-轉速對照表進行精確計算。 | 高扭矩輸出，適用於中大型固定翼無人機的牽引式或推進式佈局。 | in_production | 55 | PlanePower Direct, UAVSystemsIntl | 4000 | 提供18個月原廠保固。 | 每次飛行前檢查螺絲緊固情況，每100小時檢查軸承磨損。
馬達 | JetStream DF70 | motor-df-70mm-12b | ducted_fan | multi_rotor | 2100 | 85 | 1800 | 2000 | 850 | 22.2, 25.2 | 3.5 | 19 | 12 | 5 | N/A | 350 | 90, 90, 115 | N/A | esc-s-100a-pro | EDF Systems | https://www.edfsystems.com/datasheets/df70.pdf | https://www.edfsystems.com/perfdata/df70.png | high_efficiency, low_vibration, built_in_fan | -10, 45 | 20, 85 | 0, 10 | 0, 3000 | N/A | moderate_interference | low_resistance | high_frequency_noise | 涵道風扇的靜推力 (Static Thrust) 通常由製造商直接標定 (單位g或N)。推力會隨進氣速度增加而略微下降。 | 效率 (g/W) 是評估涵道風扇性能的關鍵指標，g/W = Thrust (g) / Power (W)。 | 整合式設計，適用於需要高流速氣流的特殊應用，如VTOL或模型噴氣機。 | in_production | 129 | EDF Systems, HobbyKing | 2000 | 提供1年保固，動平衡校準服務。 | 每20小時檢查扇葉是否有損傷或變形。
馬達 | U-Power U15 | motor-mr-u15-100 | brushless_dc_motor | multi_rotor | 100 | 150 | 6000 | 8000 | 5500 | 44.4, 50,4 | 4 | 22 | 24 | 15 | 40x40 | 1600 | 155, 155, 65 | 30-34 | esc-s-150a-pro | T-Motor | https://store.tmotor.com/datasheets/U15_100KV.pdf | https://store.tmotor.com/perfdata/U15_100KV.png | high_efficiency, low_vibration, built_in_fan, low_vibration | -25, 60 | 5, 95 | 0, 18 | 0, 5000 | dust, salt_spray | low_interference | high_resistance | low_noise | 適用於重載無人機。推力可達 25kg 以上 (搭配特定螺旋槳與電壓)。效率是首要考量，以最大化飛行時間。 | η_max > 90% in optimal working range. | 工業級馬達，專為農業植保、物流運輸等重載應用設計，具備高可靠性。 | in_production | 699 | T-Motor Official Store, Industrial Drone Solutions | 10000 | 提供3年保固及全球維修網絡。 | 每200小時進行專業保養，包括軸承更換與線圈絕緣測試。
類別 | 模組名稱 | 型號 | 類型 | 應用 | blade_count | diameter_inch | pitch_inch | material | weight_g | bore_diameter_mm | max_rpm | rpm | thrust_g | power_w | efficiency_g_per_w | recommended_motor_type | manufacturer | datasheet_url | features | temperature_celsius | humidity_percent | wind_force_mps | noise | thrust_calculation_notes | power_calculation_notes | theoretical_pitch_speed_calculation | airfoil_profile | hub_type_interface | balancing_precision | notes | status | suggested_retail_price_usd | suppliers | mtbf_hours | after_sales_support | maintenance_cycle_recommendations
螺旋槳 | AeroForce CF1345 | prop-mr-cf-1345 | multi_rotor_propeller | multi_rotor | 2 | 13 | 4.5 | carbon_fiber | 18 | 4 | 8000 | 3000, 4500, 6000 | 650, 1200, 2100 | 55, 130, 280 | 11.8, 9.2, 7.5 | low_kv_motor | AeroDynamics | https://www.aerodynamics-corp.com/datasheets/prop-cf1345.pdf | high_strength, lightweight, high_efficiency | -40, 80 | 0, 100 | 0, 15 | standard_noise | 推力公式：$T = C_T \\cdot \\rho \\cdot n^2 \\cdot D^4$。其中 $C_T$ 是推力係數，$\\rho$ 是空氣密度，n 是轉速 (RPS)，D 是直徑 (m)。 | 功率公式：$P = C_P \\cdot \\rho \\cdot n^3 \\cdot D^5$。其中 $C_P$ 是功率係數。 | 理論前進速度 (m/s) = Pitch (inch) * 0.0254 * RPM / 60。實際速度會因槳葉滑流而較低。 | NACA 4412 modified | Direct Mount (2-hole) | Dynamic balance G2.5 | 高剛性碳纖維材質可減少槳葉變形，提升高速運轉時的效率。 | in_production | 25 | AeroDynamics Official, ProDroneParts | 2000 | 提供裂紋檢測諮詢。 | 每次飛行後目視檢查是否有裂紋或損傷。
螺旋槳 | Cyclone 5145 V3 | prop-race-5145-3b | multi_rotor_propeller | racing_drone | 3 | 5.1 | 4.5 | polycarbonate | 4.2 | 5 | 25000 | 10000, 15000, 20000 | 700, 1350, 1800 | 150, 320, 550 | 4.7, 4.2, 3.3 | high_kv_motor | FPVTech | https://www.fpvtech.com/datasheets/prop-cy5145v3.pdf | high_strength, lightweight | -10, 50 | 10, 90 | 0, 15 | standard_noise | 推力公式：$T = C_T \\cdot \\rho \\cdot n^2 \\cdot D^4$。三葉槳的 $C_T$ 通常高於同尺寸雙葉槳。 | 功率公式：$P = C_P \\cdot \\rho \\cdot n^3 \\cdot D^5$。葉片增加會導致功率消耗顯著上升。 | 理論前進速度 (m/s) = Pitch (inch) * 0.0254 * RPM / 60。 | Custom high-speed profile | Standard 5mm bore | Factory balanced | 高韌性 PC 材質，耐炸，適合競速與花飛練習。 | in_production | 3.99 | FPVExpress, DroneHobby | 100 | 不提供保固，消耗品。 | 每次嚴重撞擊後建議更換。
螺旋槳 | AgriFold 3090 | prop-mr-fold-3090 | foldable_propeller | multi_rotor | 2 | 30 | 9 | carbon_fiber_composite | 150 | 10 | 4000 | 1500, 2500, 3500 | 5500, 12000, 22000 | 800, 2100, 4500 | 6.9, 5.7, 4.9 | low_kv_motor | T-Motor | https://store.tmotor.com/datasheets/prop-af3090.pdf | high_strength, high_efficiency, foldable | -20, 60 | 5, 95 | 0, 18 | low_noise | 推力公式：$T = C_T \\cdot \\rho \\cdot n^2 \\cdot D^4$。 | 功率公式：$P = C_P \\cdot \\rho \\cdot n^3 \\cdot D^5$。 | 理論前進速度 (m/s) = Pitch (inch) * 0.0254 * RPM / 60。 | High-lift airfoil | Foldable adapter mount (M3 screws) | Dynamic balance G1.0 | 專為農業植保無人機設計，可折疊設計便於運輸和儲存。 | in_production | 150 | T-Motor Official Store, Industrial Drone Solutions | 1500 | 提供槳葉動平衡檢測服務。 | 每100飛行小時檢查折疊結構的緊固度和磨損情況。
螺旋槳 | APC 10x4.7 Slow Flyer | prop-fw-apc-1047 | fixed_wing_propeller | fixed_wing | 2 | 10 | 4.7 | composite | 15 | 6 | 12000 | 5000, 7000, 9000 | 800, 1400, 2200 | 90, 180, 350 | 8.9, 7.8, 6.3 | low_kv_motor | APC Propellers | https://www.apcprop.com/datasheets/10x4.7SF.pdf | high_efficiency, lightweight | -15, 50 | 10, 90 | 0, 12 | standard_noise | 在有前進速度時，有效推力 $T_{eff} = T_{static} - k \\cdot v$, v為前進速度。 | 功率與飛行速度和攻角相關。 | 理論前進速度 (m/s) = Pitch (inch) * 0.0254 * RPM / 60。此槳型滑流較大，實際速度約為理論值的60-70%。 | Clark Y | Stepped bore with adapter rings | Standard factory balance | 經典的慢速飛行槳，適用於訓練機和輕型固定翼航拍機。 | in_production | 4.5 | APC Propellers US, Tower Hobbies | 500 | 不提供保固，消耗品。 | 著陸不慎或槳葉觸地後應立即檢查更換。
螺旋槳 | Phantom Quiet 9450S | prop-ln-9450 | low_noise_propeller | multi_rotor | 2 | 9.4 | 5 | plastic | 13 | 8 | 9000 | 4000, 6000 | 600, 1100 | 65, 150 | 9.2, 7.3 | low_kv_motor | DJI | https://www.dji.com/phantom-4-pro/info#specs | low_noise, high_efficiency, self_locking_propeller | -10, 50 | 10, 90 | 0, 10 | low_noise | 推力公式：$T = C_T \\cdot \\rho \\cdot n^2 \\cdot D^4$。 | 功率公式：$P = C_P \\cdot \\rho \\cdot n^3 \\cdot D^5$。 | 理論前進速度 (m/s) = Pitch (inch) * 0.0254 * RPM / 60。 | Custom aerodynamic profile for noise reduction | DJI Self-locking (Z-bend) | Dynamic balance G2.5 | 採用優化的氣動設計，能顯著降低飛行噪音，適合在對噪音敏感的環境下作業。 | in_production | 15 | DJI Store, Authorized DJI Dealers | 800 | 提供原廠保固，非人為損壞可換新。 | 每次飛行後目視檢查，若有磨損或變形應立即更換。
類別 | 模組名稱 | 型號 | 類型 | 應用 | rated_current_a | burst_current_a | input_voltage_v | bec_output | firmware_protocol | pwm_frequency_khz | refresh_rate_hz | weight_g | dimensions_mm | processor | features | protection_mechanisms | data_logging_capability | firmware_upgradability | manufacturer | datasheet_url | latest_firmware_software_url | temperature_celsius | humidity_percent | emi_environment | ip_rating | heat_dissipation_estimation_notes | power_loss_calculation_notes | notes | status | suggested_retail_price_usd | suppliers | mtbf_hours | after_sales_support | maintenance_cycle_recommendations
ESC | Raptor SLIM 45A | esc-s-45a-bl32 | single_esc | racing_drone | 45 | 55 | 11.1, 25.2 | none | BLHeli_32 | 96 | 1200 | 7 | 1935-11-07 | STM32G071 | active_braking, telemetry, current_sensing, thermal_protection | over_temperature, over_current, startup_protection | Yes, with compatible flight controller | Yes, via BLHeliSuite32 | FPVTech | https://www.fpvtech.com/datasheets/esc-raptor45.pdf | https://github.com/bitdump/BLHeli | -10, 85 | 20, 90 | high_interference | IP40 | 發熱量估算 $P_{heat} \\approx I_{rms}^2 \\times R_{ds(on)}$。其中 $I_{rms}$ 是均方根電流，$R_{ds(on)}$ 是MOSFET的導通電阻。在高頻率下，開關損耗也需考慮。 | 總功率損耗 $P_{loss} = P_{conduction} + P_{switching}$。傳導損耗 $P_{conduction} = I^2 \\times R_{ds(on)} \\times D$ (D為占空比)。開關損耗與PWM頻率、電壓和電流上升/下降時間相關。 | 32位元處理器提供更快的響應和更平滑的馬達控制，帶有遙測功能，可將電流、溫度等數據回傳飛控。 | in_production | 18.5 | FPVExpress, DroneHobby | 2000 | 提供1年保固，韌體更新支援。 | 保持散熱良好，避免泥沙覆蓋。
ESC | Matrix 4-in-1 50A | esc-q-50a-bl32 | quad_esc | racing_drone | 50 | 65 | 11.1, 25.2 | 5V/3A | BLHeli_32 | 96 | 1200 | 16 | 36, 36, 8 | STM32F051 (x4) | active_braking, telemetry, current_sensing, thermal_protection, integrated_design | over_temperature, over_current, startup_protection | Yes | Yes | FPVTech | https://www.fpvtech.com/datasheets/esc-matrix50.pdf | https://github.com/bitdump/BLHeli | -10, 80 | 20, 90 | high_interference | IP40 | 發熱量估算 $P_{heat} \\approx 4 \\times (I_{rms}^2 \\times R_{ds(on)})$。四合一設計散熱更集中，需確保機架內有足夠通風。 | 總功率損耗 $P_{loss} = P_{conduction} + P_{switching}$。 | 高度整合的四合一電調，簡化了穿越機的組裝流程，並包含一個5V BEC為飛控等設備供電。 | in_production | 59.99 | FPVExpress, DroneHobby | 1800 | 提供1年保固。 | 定期檢查焊點是否牢固，散熱片是否潔淨。
ESC | HobbyWing FlyFun V5 80A | esc-s-80a-fw | single_esc | fixed_wing | 80 | 100 | 11.1, 25.2 | 5.2V/6V/7.4V @ 8A | HobbyWing Protocol | 32 | 500 | 92 | 69.8, 34.6 19.2 | High-performance 32-bit ARM | active_braking, thermal_protection, data_logging | over_temperature, over_current, startup_protection | Yes, records max temperature, max current, etc. | Yes, via HobbyWing programming box | HobbyWing | https://www.hobbywing.com/datasheets/FlyFun_V5_80A.pdf | https://www.hobbywing.com/pages/download | -20, 65 | 10, 95 | low_interference | IP20 | 發熱量估算 $P_{heat} \\approx I_{rms}^2 \\times R_{ds(on)}$。大型散熱片設計有助於在持續大電流下散熱。 | 總功率損耗 $P_{loss} = P_{conduction} + P_{switching}$。固定翼應用中，通常工作在部分油門，損耗相對穩定。 | 專為固定翼設計，具備強大的開關模式BEC，可直接驅動多個大扭矩舵機。 | in_production | 65 | HobbyWing Official, UAVSystemsIntl | 5000 | 提供2年原廠保固。 | 確保放置在通風良好處，避免過熱。
ESC | T-Motor Flame 150A | esc-s-150a-pro | single_esc | multi_rotor | 150 | 180 | 22.2, 52.2 | none | T-Motor Protocol (Supports DShot) | 24 | 600 | 180 | 105, 45, 25 | 32-bit ARM | telemetry, current_sensing, thermal_protection | over_temperature, over_current, startup_protection, stall_protection | Yes, via CAN or UART | Yes | T-Motor | https://store.tmotor.com/datasheets/Flame150A.pdf | https://store.tmotor.com/pages/download | -25, 65 | 5, 95 | low_interference | IP67 | 發熱量估算 $P_{heat} \\approx I_{rms}^2 \\times R_{ds(on)}$。採用灌膠工藝和金屬外殼，散熱性能優異。 | 總功率損耗 $P_{loss} = P_{conduction} + P_{switching}$。 | 工業級大電流電調，IP67防水防塵等級，適用於農業、測繪等嚴苛環境。 | in_production | 250 | T-Motor Official Store, Industrial Drone Solutions | 8000 | 提供3年保固及技術支援。 | 定期清理外殼，檢查線纜接口是否完好。
ESC | AeroDyne Standard 40A | esc-s-40a-bls | single_esc | multi_rotor | 40 | 50 | 11,1, 16.8 | none | BLHeli_S | 48 | 600 | 10 | 45, 24, 11 | EFM8BB21 | active_braking | over_temperature, startup_protection | No | Yes, via BLHeliSuite | AeroDynamics | https://www.aerodynamics-corp.com/datasheets/esc-std40.pdf | https://github.com/blheli-configurator/blheli-configurator | -10, 80 | 20, 90 | moderate_interference | IP20 | 發熱量估算 $P_{heat} \\approx I_{rms}^2 \\times R_{ds(on)}$。 | 總功率損耗 $P_{loss} = P_{conduction} + P_{switching}$。 | 性價比高的BLHeli_S電調，穩定可靠，適合DIY入門和中階航拍機。 | in_production | 12 | AeroDynamics Official, ProDroneParts | 3000 | 提供1年保固 | 避免在滿載情況下長時間運行。
類別 | 模組名稱 | 型號 | 類型 | 應用 | capacity_mah | nominal_voltage_v | discharge_rate_c | max_burst_rate_c | max_charge_rate_c | internal_resistance_mohm_per_cell | cell_count_s | connector_type | balance_connector_type | weight_g | dimensions_mm | cycle_life_min | operating_temperature_celsius | manufacturer | datasheet_url | voltage_discharge_curve_url | safety_certifications | features | temperature_celsius | humidity_percent | altitude_m | energy_calculation_notes | max_discharge_current_calculation_notes | theoretical_flight_time_estimation_notes | state_of_health_estimation_notes | energy_density_wh_per_kg | power_density_w_per_kg | storage_voltage_v | number_of_charge_cycles | self_discharge_rate_per_day | notes | status | suggested_retail_price_usd | suppliers | mtbf_hours | after_sales_support | maintenance_cycle_recommendations
電池 | Graphene Panther 2200mAh 4S 75C | batt-lipo-2200-4s-75c | lipo | high_discharge | 2200 | 14.8 | 75 | 150 | 5 | 1.5 | 4 | XT60 | JST-XH | 255 | 106, 35, 34 | 300 | 0, 60 | Turnigy | https://hobbyking.com/datasheets/graphene_panther_2200.pdf | https://hobbyking.com/curves/graphene_panther_2200.png | UN38.3, CE, RoHS | high_energy_density, long_cycle_life, low_internal_resistance | -10, 60 | 20, 75 | 0, 4000 | 總能量 (Wh) = 標稱電壓 (V) * (容量 (mAh) / 1000)。$E = 14.8V \\times 2.2Ah = 32.56 Wh$。 | 最大持續放電電流 (A) = 放電倍率 (C) * (容量 (mAh) / 1000)。$I_{max} = 75C \\times 2.2Ah = 165 A$。 | 理論飛行時間 (min) = (電池容量 (Ah) / 平均電流消耗 (A)) * 60。為保護電池壽命，通常只使用80%的容量進行估算。 | 電池健康度 (SoH) 可透過測量滿電電壓、內阻變化及實際放出容量來綜合評估。SoH (%) = (當前最大可用容量 / 設計容量) * 100% | 127.7 | 962.7 | 15.2 | 0 | 0.1 | 石墨烯添加技術有助於降低內阻、延長壽命和提高放電平台電壓，適合大電流放電的競速應用。 | in_production | 35.99 | HobbyKing | 500 | 6個月製造缺陷保固。 | 每次使用後檢查電池是否有膨脹、破損。長期不用應充電至儲存電壓 (3.8V/cell) 並存放在陰涼乾燥處。
電池 | LongRanger 18650 Pack 8000mAh 6S | batt-liion-8000-6s-10c | li_ion | long_endurance | 8000 | 22.2 | 10 | 20 | 1 | 20 | 6 | XT90 | JST-XH | 890 | 140, 70, 60 | 500 | -10, 60 | Endurance Power | https://www.endurancepower.com/datasheets/longranger_8000.pdf | https://www.endurancepower.com/curves/longranger_8000.png | UN38.3, CE | high_energy_density, long_cycle_life | -20, 60 | 10, 90 | 0, 5000 | 總能量 (Wh) = 標稱電壓 (V) * (容量 (mAh) / 1000)。$E = 22.2V \\times 8Ah = 177.6 Wh$。 | 最大持續放電電流 (A) = 放電倍率 (C) * (容量 (mAh) / 1000)。$I_{max} = 10C \\times 8Ah = 80 A$。 | 理論飛行時間 (min) = (電池容量 (Ah) / 平均電流消耗 (A)) * 60 * 0.9 (鋰離子電池可用容量百分比較高)。 | SoH (%) = (當前最大可用容量 / 設計容量) * 100% | 199.5 | 1995.5 | 21.6 | 0 | 0.05 | 採用高品質18650鋰離子電芯製造，能量密度高，適合需要長航時的測繪、巡檢無人機。 | in_production | 120 | Endurance Power, UAVSystemsIntl | 800 | 1年保固 | 每月至少進行一次充放電循環以保持電芯活性。避免過度放電。
電池 | Tattu Pro 30000mAh 12S 5C | batt-lipo-30000-12s-5c | lipo | long_endurance | 30000 | 44.4 | 5 | 10 | 2 | 2.5 | 12 | AS150U | JST-XH | 6500 | 224, 163, 117 | 500 | -20, 60 | Grepow (Tattu) | https://www.genstattu.com/datasheets/tattu_pro_30000.pdf | https://www.genstattu.com/curves/tattu_pro_30000.png | UN38.3, CE, MSDS | high_energy_density, long_cycle_life, fast_charging | -20, 60 | 10, 90 | 0, 4500 | 總能量 (Wh) = 標稱電壓 (V) * (容量 (mAh) / 1000)。$E = 44.4V \\times 30Ah = 1332 Wh$。 | 最大持續放電電流 (A) = 放電倍率 (C) * (容量 (mAh) / 1000)。$I_{max} = 5C \\times 30Ah = 150 A$。 | 理論飛行時間 (min) = (電池容量 (Ah) / 平均電流消耗 (A)) * 60 * 0.8。 | SoH (%) = (當前最大可用容量 / 設計容量) * 100%。專業級電池可搭配BMS讀取精確SoH。 | 204.9 | 1024.6 | 45.6 | 0 | 0.1 | 大容量高電壓電池，為工業級重載無人機提供持久動力，通常與BMS系統搭配使用。 | in_production | 899 | GensTattu Official, Industrial Drone Solutions | 1000 | 1年保固。 | 使用專用充電器進行平衡充電，定期校準BMS。
電池 | CNHL G+ 5200mAh 6S 50C | batt-lipo-5200-6s-50c | lipo | general_purpose | 5200 | 22.2 | 50 | 100 | 5 | 2 | 6 | XT90 | JST-XH | 780 | 145, 51, 57 | 300 | 0, 60 | China Hobby Line (CNHL) | https://chinahobbyline.com/datasheets/cnhl_gplus_5200.pdf | https://chinahobbyline.com/curves/cnhl_gplus_5200.png | UN38.3, CE | high_energy_density, fast_charging | -10, 60 | 20, 80 | 0, 4000 | 總能量 (Wh) = 標稱電壓 (V) * (容量 (mAh) / 1000)。$E = 22.2V \\times 5.2Ah = 115.44 Wh$。 | 最大持續放電電流 (A) = 放電倍率 (C) * (容量 (mAh) / 1000)。$I_{max} = 50C \\times 5.2Ah = 260 A$。 | 理論飛行時間 (min) = (電池容量 (Ah) / 平均電流消耗 (A)) * 60 * 0.8。 | SoH (%) = (當前最大可用容量 / 設計容量) * 100% | 148 | 7435.9 | 22.8 | 0 | 0.1 | 性能與價格均衡的通用型電池，適用於大型花式飛行無人機或中型航拍機。 | in_production | 75 | China Hobby Line Official, FPVExpress | 600 | 6個月製造缺陷保固。 | 每次使用後檢查電池是否有膨脹、破損。長期不用應充電至儲存電壓 (3.8V/cell)。
電池 | FutureGen Solid-State 1000Wh/kg Prototype | batt-solid-1000-4s | solid_state | long_endurance | 25000 | 15.2 | 5 | 10 | 1 | 10 | 4 | XT90 | JST-XH | 380 | 150, 50, 30 | 1000 | -20, 70 | FutureGen Power | https://www.futuregen.com/datasheets/solid_state_1000.pdf | https://www.futuregen.com/curves/solid_state_1000.png | N/A | high_energy_density, long_cycle_life, enhanced_safety | -30, 80 | 5, 95 | 0, 8000 | 總能量 (Wh) = 標稱電壓 (V) * (容量 (mAh) / 1000)。$E = 15.2V \\times 25Ah = 380 Wh$。 | 最大持續放電電流 (A) = 放電倍率 (C) * (容量 (mAh) / 1000)。$I_{max} = 5C \\times 25Ah = 125 A$。 | 理論飛行時間 (min) = (電池容量 (Ah) / 平均電流消耗 (A)) * 60 * 0.95 (固態電池可用容量更高)。 | SoH (%) = (當前最大可用容量 / 設計容量) * 100%。內阻變化是主要參考指標。 | 1000 | 5000 | 15.2 | 0 | 0.01 | 原型階段的固態電池，能量密度極高，且不易燃燒，安全性遠超鋰聚合物電池，是未來長航時無人機的發展方向。 | prototype | 2000 | FutureGen Power (Direct Inquiry) | 2000 | 專案合作形式提供技術支援。 | 遵循工程樣品測試指南。

## sensor.json
類別 | 模組名稱 | 型號 | included_sensors | accelerometer_range_g | gyroscope_range_dps | magnetometer_range_gauss | update_frequency_hz | accelerometer_accuracy_mg | gyroscope_accuracy_dps_per_sqrt_hz | magnetometer_accuracy_mgauss | accelerometer_temp_drift_mg_per_c | gyroscope_temp_drift_dps_per_c | interface_type | weight_g | dimensions_mm | power_consumption_mw | manufacturer | datasheet_url | features | temperature_celsius | humidity_percent | vibration | emi_environment | attitude_estimation_algorithm_compatibility | calibration_requirements | notes | status | suggested_retail_price_usd | suppliers | mtbf_hours | after_sales_support | maintenance_cycle_recommendations
IMU | InvenSense MPU-6050 | imu-mpu-6050 | accelerometer, gyroscope | -16, 16 | -2000, 2000 | null | 1000 | 3 | 0.05 | null | 0.5 | 0.02 | I2C | 0.5 | 4, 4, 0.9 | 15 | InvenSense (TDK) | https://invensense.tdk.com/products/motion-tracking/6-axis/mpu-6050/ | low_noise, built_in_filtering | -40, 85 | 5, 95 | moderate_resistance | moderate_interference | kalman_filter, complementary_filter | periodic_calibration | 廣泛應用於入門級與DIY無人機的經典6軸IMU，性價比高。 | in_production | 1.5 | Digi-Key, Mouser, Adafruit | 20000 | 通過經銷商提供技術文件支援。 | 每次韌體更新或結構變更後建議重新校準。
IMU | InvenSense ICM-20948 | imu-icm-20948 | accelerometer, gyroscope, magnetometer | -16, 16 | -2000, 2000 | -4.9, 4.9 | 4500 | 1 | 0.01 | 1.5 | 0.3 | 0.01 | SPI | 0.3 | 3, 3, 1 | 10 | InvenSense (TDK) | https://invensense.tdk.com/products/motion-tracking/9-axis/icm-20948/ | high_precision, low_noise | -40, 85 | 5, 95 | high_resistance | moderate_interference | ekf, kalman_filter | periodic_calibration | 常見於現代飛控的高性能9軸IMU，低功耗且體積小。 | in_production | 7.5 | Digi-Key, Mouser | 30000 | 提供完整開發文檔和驅動範例。 | 建議在-10°C至+50°C溫度範圍內操作以獲得最佳溫漂性能。
IMU | Bosch Sensortec BMI088 | imu-bmi088 | accelerometer, gyroscope | -24, 24 | -2000, 2000 | null | 2000 | 0.5 | 0.007 | null | 0.2 | 0.008 | SPI | 0.4 | 3, 4.5, 0.95 | 25 | Bosch Sensortec | https://www.bosch-sensortec.com/products/motion-sensors/imus/bmi088/ | high_precision, temp_drift_compensation, low_noise | -40, 85 | 5, 95 | high_resistance | low_interference | ekf, kalman_filter | factory_calibration | 汽車級IMU，具備極佳的抗震動性能和溫度穩定性，適合工業級無人機。 | in_production | 12 | Arrow Electronics, Mouser | 50000 | 提供工業級應用支援。 | 通常無需重新校準，除非經歷超過規格的衝擊。
IMU | Analog Devices ADIS16470 | imu-adis16470 | accelerometer, gyroscope | -8, 8 | -1000, 1000 | null | 2000 | 0.1 | 0.004 | null | 0.015 | 0.003 | SPI | 16 | 24.4, 24.4, 9.6 | 500 | Analog Devices | https://www.analog.com/en/products/adis16470.html | high_precision, temp_drift_compensation, built_in_filtering | -40, 105 | 0, 100 | high_resistance | low_interference | ekf | factory_calibration | 戰術級IMU，提供極高的穩定性和精度，適用於需要精確導航和定位的測繪及國防應用。 | in_production | 450 | Analog Devices Direct, Arrow Electronics | 100000 | 提供專業級技術支援和校準報告。 | 每2年返回原廠進行性能驗證與校準。
IMU | STMicroelectronics ISM330DHCX | imu-ism330dhcx | accelerometer, gyroscope | -16, 16 | -4000, 4000 | null | 6660 | 0.5 | 0.0035 | null | 0.15 | 0.005 | SPI | 0.2 | 2.5, 3, 0.83 | 4 | STMicroelectronics | https://www.st.com/en/mems-and-sensors/ism330dhcx.html | high_precision, low_noise, machine_learning_core | -40, 105 | 5, 95 | high_resistance | low_interference | ekf, kalman_filter | factory_calibration | 內置機器學習核心，可在邊緣端執行姿態和運動檢測演算法，降低主處理器負擔。 | in_production | 9 | STMicroelectronics Direct, Digi-Key | 80000 | 提供軟體庫和機器學習工具鏈。 | 無需定期維護，建議使用原廠驅動以發揮全部性能。
類別 | 模組名稱 | 型號 | supported_satellite_systems | standard_accuracy_m | rtk_ppk_accuracy_cm | cold_start_seconds | hot_start_seconds | update_frequency_hz | interface_type | weight_g | dimensions_mm | power_consumption_mw | manufacturer | datasheet_url | features | temperature_celsius | humidity_percent | obscuration_performance | emi_environment | external_antenna_required | notes | status | suggested_retail_price_usd | suppliers | mtbf_hours | after_sales_support | maintenance_cycle_recommendations
GNSS | u-blox NEO-M8N | gnss-ublox-neo-m8n | GPS, GLONASS, BeiDou, Galileo | 2.5 | null | 26 | 1 | 10 | UART | 15 | 35, 35, 8 | 80 | u-blox | https://www.u-blox.com/en/product/neo-m8-series | multi_constellation_support, low_power | -40, 85 | 5, 95 | urban_canyon | moderate_interference | yes | 非常流行的標準GNSS模組，廣泛應用於各種無人機和機器人，性能穩定可靠。 | in_production | 25 | SparkFun, Holybro, u-blox Direct | 150000 | 提供u-center軟體進行配置與測試。 | 確保天線視野開闊，無遮擋。
GNSS | u-blox ZED-F9P | gnss-ublox-zed-f9p | GPS, GLONASS, BeiDou, Galileo | 1.5 | 1 | 24 | 2 | 20 | UART | 18 | 40, 40, 9 | 250 | u-blox | https://www.u-blox.com/en/product/zed-f9p-module | high_precision, multi_constellation_support, differential_positioning | -40, 85 | 5, 95 | urban_canyon | moderate_interference | yes | 消費級RTK市場的標竿產品，實現了公分級定位，極大推動了高精度無人機測繪的普及。 | in_production | 230 | SparkFun, ArduSimple, Holybro | 120000 | 需要搭配RTK基站或NTRIP服務才能達到公分級精度。 | 使用高品質的多頻螺旋天線以獲得最佳RTK性能。
GNSS | Swift Navigation Piksi Multi | gnss-swift-piksi-multi | GPS, GLONASS, BeiDou, Galileo | 0.5 | 1 | 45 | 5 | 10 | UART | 54 | 60, 60, 15 | 2500 | Swift Navigation | https://www.swiftnav.com/piksi-multi | high_precision, multi_constellation_support, anti_interference | -40, 85 | 5, 95 | forest | low_interference | yes | 專業級RTK GNSS接收器，具備更強的抗干擾和快速收斂能力。 | in_production | 695 | Swift Navigation Direct | 100000 | 提供專業級技術支援和訂閱制修正服務。 | 定期檢查天線和連接器是否完好。
GNSS | CUAV NEO V2 Pro | gnss-cuav-neo-v2 | GPS, GLONASS, BeiDou, Galileo | 1.5 | null | 25 | 2 | 10 | CAN | 33 | 60, 60, 16 | 150 | CUAV | https://doc.cuav.net/gps/neo-v2-pro.html | multi_constellation_support, anti_interference, safety_switch, led_indicator | -20, 70 | 10, 90 | urban_canyon | moderate_interference | no | 整合了磁力計、安全開關、蜂鳴器和指示燈，並採用CAN總線接口，抗干擾能力強，是ArduPilot和PX4生態系統的優選。 | in_production | 65 | CUAV Official Store, AliExpress | 80000 | 提供線上社群和文檔支援。 | 確保CAN總線終端電阻配置正確。
GNSS | Beitian BN-220 | gnss-bn-220 | GPS, GLONASS | 2.5 | null | 32 | 1 | 5 | UART | 5.2 | 22, 20, 6 | 70 | Beitian | http://www.sz-beitian.com/products/show/2.html | low_power, lightweight | -40, 85 | 10, 95 | urban_canyon | high_interference | no | 體積小、重量輕，非常適合需要GPS救援功能的FPV穿越機或小型固定翼飛機。 | in_production | 8 | Banggood, AliExpress | 50000 | 基本無，依賴社群支援。 | 注意遠離圖傳天線安裝，以減少干擾。
類別 | 模組名稱 | 型號 | 類型 | 感測元件 | resolution | frame_rate_fps | field_of_view_degrees | focal_length_mm | aperture_value | video_output_format | gimbal_axis_count | storage_method | interface_type | weight_g | dimensions_mm | power_consumption_mw | manufacturer | datasheet_url | features | temperature_celsius | humidity_percent | lighting_conditions | ip_rating | application_scenarios | notes | status | suggested_retail_price_usd | suppliers | mtbf_hours | after_sales_support | maintenance_cycle_recommendations
相機 | RunCam Phoenix 2 | cam-fpv-runcam-phoenix2 | fpv_camera | CMOS | 1000, 0 | 60 | 155, 0 | 2.1 | F2.0 | CVBS | 0 | real_time_transmission | CVBS | 9 | 19, 19, 20 | 1200 | RunCam | https://www.runcam.com/download/Phoenix2/Phoenix2-manual.pdf | low_light_performance, anti_shake | -10, 55 | 20, 80 | low_light | IP30 | navigation | 專為FPV設計的類比攝影機，在低光照條件下表現出色，是晨昏飛行的好選擇。 | in_production | 32.99 | RaceDayQuads, GetFPV | 10000 | 1年製造商保固。 | 定期用氣吹清潔鏡頭。
相機 | Sony Alpha 7R IV (for UAV) | cam-mapping-sony-a7r4 | high_resolution | CMOS | 9504, 6336 | 30 | null | 35 | F2.8 | H.264 | 0 | microsd | USB | 665 | 128.9, 96.4, 77.5 | 4000 | Sony | https://www.sony.com/electronics/interchangeable-lens-cameras/ilce-7rm4/specifications | image_stabilization, high_resolution_sensor | 0, 40 | 10, 85 | high_light | IP51 | mapping, surveying, inspection | 6100萬像素全片幅感測器，提供極致的影像細節，是專業航空測繪的首選相機之一。需搭配定製的觸發器和雲台。 | in_production | 3499 | B&H Photo Video, Adorama | 5000 | Sony專業服務支援。 | 根據使用環境定期清潔感測器。
相機 | FLIR Vue Pro R | cam-thermal-flir-vue-pro | infrared | Uncooled VOx Microbolometer | 640, 512 | 30 | 45, 37 | 13 | F1.25 | MJPEG | 0 | microsd | USB | 110 | 57.4, 44.5, 44.5 | 2100 | Teledyne FLIR | https://www.flir.com/products/vue-pro-r/ | radiometric_temperature_measurement, lightweight | -20, 50 | 5, 95 | dark | IP40 | search_and_rescue, firefighting, inspection, agriculture | 專業級熱像儀，可提供每個像素點的精確溫度數據，適用於搜救、太陽能板檢測、農業分析等。 | in_production | 4195 | Teledyne FLIR Official, Enterprise UAS | 25000 | 提供專業軟體和技術支援。 | 定期進行非均勻性校正(NUC)。
相機 | DJI Zenmuse H20T | cam-gimbal-dji-h20t | gimbal_camera | CMOS | 1920, 1080 | 30 | 82.9, 4.6 | 24-480 (equivalent) | F2.8-F11 | H.264 | 3 | microsd | DJI SkyPort | 828 | 167, 135, 196 | 18000 | DJI | https://www.dji.com/zenmuse-h20-series/specs | image_stabilization, zoom_capability, visible_ir_switching, laser_rangefinder | -20, 50 | 5, 95 | all | IP44 | surveillance, search_and_rescue, firefighting, inspection | 集成了廣角、23倍光學變焦、640x512熱像儀和雷射測距儀的四合一雲台相機，功能強大，是工業應用的多面手。 | in_production | 11000 | DJI Enterprise Dealers | 15000 | DJI Enterprise Shield 服務計畫。 | 保持雲台運動部件清潔，定期檢查減震球。
相機 | MicaSense RedEdge-P | cam-multispectral-micasense-rededge-p | multispectral | CMOS | 2464, 2056 | 1 | 49.6, 38.3 | 10 | F5.6 | TIFF | 0 | microsd | USB | 350 | 82, 62, 54 | 10000 | MicaSense (AgEagle) | https://micasense.com/rededge-p/ | high_resolution_panchromatic_band, 5_multispectral_bands | 0, 40 | 10, 80 | high_light | IP4X | agriculture | 專業多光譜相機，包含一個高解析度全色波段和五個窄帶多光譜波段，可生成高解析度的NDVI植被指數圖，用於精準農業。 | in_production | 6900 | MicaSense Direct, Enterprise UAS | 10000 | 提供數據處理軟體和農業分析支援。 | 每次飛行前使用校準板進行輻射校準。
類別 | 模組名稱 | 型號 | 類型 | communication_standard | frequency_band | max_transmission_range_m_km | max_data_rate_mbps | latency_ms | output_power_mw | sim_card_support | interface_type | weight_g | dimensions_mm | power_consumption_mw_w | manufacturer | datasheet_url | features | temperature_celsius | humidity_percent | emi_environment | obscuration_performance | carrier_compatibility | notes | status | suggested_retail_price_usd | suppliers | mtbf_hours | after_sales_support | maintenance_cycle_recommendations
無線通訊 | Espressif ESP32-WROOM-32 | wireless-esp32-wroom-32 | Wi-Fi | IEEE 802.11 b/g/n | 2.4GHz | 100m | 150 | 10 | 100 | no | UART | 2.5 | 18, 25.5, 3.1 | 500mW | Espressif Systems | https://www.espressif.com/sites/default/files/documentation/esp32-wroom-32_datasheet_en.pdf | low_power, high_bandwidth, integrated_mcu | -40, 85 | 10, 90 | high_interference | low | null | 高度整合的Wi-Fi和藍牙雙模晶片，常用於無人機的短距離遙測、參數調整或作為地面站的無線橋接。 | in_production | 3 | Digi-Key, Mouser, Adafruit | 100000 | 提供完整的SDK和活躍的開發者社群。 | 無特殊維護要求。
無線通訊 | Quectel EC25 Series | wireless-quectel-ec25 | cellular_4g_5g | LTE Cat 4 | 700MHz-2.6GHz | global | 150 | 50 | 200 | yes | USB | 3.5 | 29, 32, 2.4 | 2W | Quectel | https://www.quectel.com/product/lte-ec25-module | global_coverage, high_data_rate | -40, 85 | 5, 95 | moderate_interference | high | AT&T, Verizon, T-Mobile, etc. | 工業級LTE Cat 4模組，使無人機能夠透過蜂窩網路進行超視距(BVLOS)飛行控制和數據傳輸。 | in_production | 25 | Quectel Direct, Arrow Electronics | 200000 | 提供驅動程式和AT指令集文件。 | 確保SIM卡套餐有足夠的流量和覆蓋
無線通訊 | SiK Telemetry Radio V3 | wireless-sik-v3 | dedicated_telemetry_radio | Frequency-hopping spread spectrum (FHSS) | 915MHz | 1.5km | 0.25 | 40 | 100 | no | UART | 20 | 25, 50, 10 | 500mW | mRobotics (based on 3DR design) | https://docs.mrobotics.io/mro-hardware/mro-telemetry-radios | long_range_data_transmission, open_source_firmware | -20, 70 | 10, 90 | moderate_interference | medium | null | 經典的開源數傳電台，專為MAVLink協議設計，提供機載端與地面站之間的穩定遙測鏈路。 | in_production | 40 | mRobotics, Holybro | 50000 | 通過開源社群和ArduPilot/PX4文檔支援。 | 使用合適的天線以達到最佳通訊距離。
無線通訊 | Nordic Semiconductor nRF52840 | wireless-nrf52840 | bluetooth | Bluetooth 5.0 | 2.4GHz | 50m | 2 | 20 | 6 | no | UART | 1.5 | 17, 20 ,2 | 20mW | Nordic Semiconductor | https://www.nordicsemi.com/products/nrf52840 | low_power, bluetooth_long_range | -40, 85 | 10, 90 | high_interference | low | null | 高性能藍牙5.0 SoC，支援長距離模式，適用於透過手機APP進行近距離的無人機參數設定和狀態監控。 | in_production | 6 | Digi-Key, Mouser | 200000 | 提供完整的軟體開發套件(SDK)和技術文件。 | 無特殊維護要求。
無線通訊 | RFDesign RFD900x | wireless-rfd900x | dedicated_telemetry_radio | FHSS | 915MHz | 40km | 0.5 | 30 | 1000 | no | UART | 14.5 | 30, 57, 12.8 | 4W | RFDesign | https://rfdesign.com.au/products/rfd900x-modem/ | long_range_data_transmission, high_reliability, diversity_antenna_support | -40, 85 | 5, 95 | low_interference | high | null | 高性能、大功率的數傳電台，支援天線分集技術，可提供數十公里的超遠程遙測鏈路，適用於專業的長航時無人機應用。 | in_production | 180 | RFDesign Official, Enterprise UAS | 80000 | 提供配置工具和技術支援。 | 搭配高增益天線使用，並注意遵守當地無線電法規。

## structure.json
類別 | 模組名稱 | 型號 | 類型 | drone_type | configuration | material | weight_g | wheelbase_mm | wingspan_mm | length_width_height_mm | structural_form | max_takeoff_weight_capacity_kg | stress_concentration_design_notes | manufacturing_process | folding_mechanism | folding_method | folded_dimensions_mm | manufacturer | datasheet_url | features | temperature_range_celsius | uv_resistance | corrosion_resistance | ip_rating | wind_resistance_mps | impact_resistance | recommended_motor_mount_pattern_mm | flight_controller_mounting_space_mm | battery_compartment_dimensions_mm | maintenance_requirements | design_standards_certifications | notes | status | suggested_retail_price_usd | suppliers | mtbf_hours | after_sales_support | maintenance_cycle_recommendations
框架 | Lumenier QAV-S 5\" Freestyle | frame-fpv-qavs-5 | main_frame_arms | multi_rotor | x_type | carbon_fiber | 129 | 220 | 0 | 180, 145, 35 | truss | 1.5 | 採用X-Lock臂鎖定系統，將側向衝擊力傳導至整個框架，避免應力集中在中心板的螺絲上。臂部末端加厚設計以增強馬達座剛性。 | cnc_machining | no | not_applicable | 0, 0, 0, | Lumenier | https://www.lumenier.com/products/qav-s-5-freestyle-fpv-drone-frame | high_strength, lightweight, high_rigidity, easy_assembly | -20, 100 | medium | high | IP20 | 0, 15 | high | 16x16, 19x19 | 30.5, 30.5, 20 | 120, 50, 40 | crack_inspection, screw_tightening | 遵循通用FPV競賽標準 | 專為花式飛行設計的框架，結構堅固且易於維護，提供良好的飛行手感。 | in_production | 74.99 | GetFPV, RaceDayQuads | 1000 | 提供備用零件購買及組裝指南。 | 每次嚴重撞擊後檢查碳纖維臂是否有分層或裂紋。
框架 | Tarot X8-II | frame-hl-tarot-x8-1000 | main_frame_arms | multi_rotor | multi_rotor | carbon_fiber | 2300 | 1050 | 0 | 950, 950, 450 | truss | 25 | 機臂採用一體式折疊件，使用大型金屬鎖緊機構，確保飛行中剛性。中心板加厚並預留大量安裝孔位以分散設備重量。 | cnc_machining | yes | arm_folding | 500, 500, 500 | Tarot | http://www.tarot-rc.com/Product/Detail.aspx?id=973e46c9-0442-4b2a-8d07-28d0859665f9 | high_strength, high_rigidity, modular_design | -20, 60 | medium | medium | IP31 | 0, 14 | medium | 30x30, 40x40 | 80, 80, 50 | 250, 150, 100 | crack_inspection, screw_tightening | 通用工業無人機設計參考 | 專為重載應用如專業航拍、小型物流設計的八軸飛行平台，可折疊設計便於運輸。 | in_production | 450 | Tarot RC, HobbyKing, AliExpress | 2000 | 提供全套備件和升級件。 | 每50次飛行檢查折疊機構的鎖緊力。
框架 | SonicModell AR Wing Pro | frame-fw-sonicmodell-arwing | wings | fixed_wing | fixed_wing | composite_glass_fiber_kevlar | 450 | 0 | 1000 | 417, 1000, 150 | monocoque | 2.5 | 翼根處內嵌碳纖維管以加強結構，防止高G力飛行時彎曲。機頭部分採用高韌性塑膠，增強耐撞性。 | mold_forming | yes | wing_detachment | 500, 300, 150 | SonicModell | https://www.sonicmodell.com/ar-wing-pro | lightweight, easy_assembly, aerodynamic_optimization | -10, 50 | low | high | IP20 | 0, 12 | medium | 19x19, 25x25 | 100, 50, 40 | 150, 60, 50 | crack_inspection | 通用FPV飛翼模型標準 | 採用高密度EPP泡沫製成，耐用且易於修復。可拆卸機翼設計便於攜帶，適合FPV穿越和長距離飛行。 | in_production | 89.99 | Banggood, GetFPV | 500 | 提供機身、機翼等替換零件。 | 飛行後檢查機翼連接處卡扣是否牢固。
框架 | MFE Fighter VTOL | frame-vtol-mfe-fighter | unibody_frame | vtol_fixed_wing | vtol_fixed_wing | composite_glass_fiber_kevlar | 2750 | 0 | 2430 | 1450, 2430, 360 | monocoque | 11 | 多旋翼電機臂與機翼結構一體化設計，並在連接處使用碳纖維布加強，以承受垂直起降和水平飛行之間的應力轉換。 | mold_forming | yes | wing_detachment | 1200, 800, 400 | MyFlyDream (MFE) | https://www.mfefixedwing.com/mfe-fighter-2430mm-vtol-kit/ | aerodynamic_optimization, modular_design, high_strength | -15, 55 | medium | high | IP43 | 0, 12 | medium | VTOL: 25x25, Fixed-wing: 25x25 | 150, 120, 100 | 300, 100, 80 | crack_inspection, screw_tightening | 工業級VTOL設計參考 | 專為長航時測繪和巡檢任務設計的VTOL平台，結合了多旋翼的靈活起降和固定翼的高效巡航能力。 | in_production | 1299 | MFE Direct, Enterprise UAS | 1500 | 提供組裝和飛控設定教學支援。 | 每次飛行模式轉換後檢查傾轉結構是否正常。
框架 | GEPRC CineLog35 Performance | frame-cinewhoop-geprc-cinelog35 | main_frame_arms | multi_rotor | multi_rotor | carbon_fiber | 135 | 142 | 0 | 203, 203, 42 | truss | 1 | 採用推桿式設計，馬達反裝，螺旋槳由保護圈完全包圍。保護圈與主框架透過減震柱連接，隔離震動並提供結構強度。 | cnc_machining | no | not_applicable | 0, 0, 0 | GEPRC | https://geprc.com/product/geprc-cinelog35-performance-hd-dji-o3-fpv-drone/ | high_rigidity, easy_assembly, propeller_protection | -10, 60 | medium | high | IP20 | 0, 8 | high | 12x12 | 25.5, 25.5, 20 | 90, 40, 35 | crack_inspection, screw_tightening | Cinewhoop級別無人機標準 | 專為掛載GoPro等小型攝影機進行近距離穩定拍攝而設計，螺旋槳保護圈保障了飛行安全。 | in_production | 65 | GEPRC Official, RDQ | 800 | 提供3D列印配件的開源文件。 | 檢查保護圈是否有裂紋，減震柱是否老化。
類別 | 模組名稱 | 型號 | 類型 | material | weight_g | height_mm | span_mm | max_load_capacity_kg | damping_performance | retraction_mechanism | retraction_time_seconds | min_ground_clearance_mm | manufacturer | datasheet_url | features | applicable_terrain | temperature_range_celsius | ip_rating | notes | status | suggested_retail_price_usd | suppliers | mtbf_hours | after_sales_support | maintenance_cycle_recommendations
起落架 | Universal Carbon Fiber Landing Skid 200mm | lg-fixed-cf-200 | skids | carbon_fiber | 80 | 200 | 300 | 8 | external_damping_interface | not_applicable | 0 | 190 | Generic | https://generic-parts.com/lg/cf-200.pdf | simple_structure, durable, lightweight | hard_surface, grass | -40, 100 | IP54 | 通用型固定式起落架，適用於軸距500-800mm的中型多旋翼無人機。 | in_production | 19.99 | HobbyKing, AliExpress, Banggood | 5000 | 無，為通用耗材。 | 定期檢查與機身的連接螺絲是否鬆動。
起落架 | Tarot TL65B44 Small Electric Retractable Landing Gear | lg-retract- Tarot-tl65b44 | retractable_landing_gear | aerospace_aluminum_alloy | 210 | 260 | 350 | 5 | built_in_damping | electric | 4 | 0 | Tarot | http://www.tarot-rc.com/Product/Detail.aspx?id=01de640f-7b0f-488b-a5d5-94ac6b527783 | aerodynamic_optimization, durable | hard_surface | -10, 50 | IP43 | 電動收放起落架，可為雲台提供360度無遮擋的拍攝視野，適用於專業航拍機。 | in_production | 65 | Tarot RC, HobbyKing | 3000 | 提供控制板和馬達等備件。 | 每100次收放後檢查連桿結構並添加少量潤滑油。
起落架 | C370 Water Landing Floats | lg-float-c370 | floats | plastics_abs_pc | 350 | 150 | 450 | 4 | external_damping_interface | not_applicable | 0 | 140 | Generic | https://generic-parts.com/lg/c370-floats.pdf | water_landing, simple_structure | water | 0, 40 | IP68 | 為中型無人機設計的浮筒，可實現水面起降。安裝後會增加風阻，影響飛行性能。 | in_production | 35 | AliExpress, Amazon | 1000 | 無，為通用耗材。 | 每次使用後檢查是否有漏水現象。
起落架 | DJI S1000 Heavy-Duty Skids | lg-skid-hl-dji-s1000 | skids | carbon_fiber | 650 | 450 | 600 | 15 | built_in_damping | not_applicable | 0 | 440 | DJI (Compatible) | https://dji-compatible.com/lg/s1000-skids.pdf | durable, rugged_terrain_adaptability | hard_surface, grass, rugged_terrain | -20, 60 | IP54 | 專為DJI S1000及類似重載平台設計的加高加寬型起落架，提供極高的穩定性和離地間隙，以容納大型雲台。 | in_production | 89 | HobbyKing, AliExpress | 4000 | 提供替換腳管和連接件。 | 每次硬著陸後檢查碳管是否有裂紋。
起落架 | F450/F550 Universal Plastic Landing Gear | lg-fixed-plastic-f450 | skids | plastics_abs_pc | 180 | 180 | 280 | 3 | external_damping_interface | not_applicable | 0 | 170 | Generic | https://generic-parts.com/lg/f450-plastic.pdf | simple_structure, lightweight | hard_surface, grass | -10, 45 | IP41 | 適用於經典的F450/F550系列DIY框架的標準起落架，價格低廉，是入門玩家的首選。 | in_production | 5.99 | Amazon, Banggood, AliExpress | 500 | 無，為通用耗材。 | 硬著陸後易斷裂，建議多備幾個作為備件。
類別 | 模組名稱 | 型號 | 類型 | material | weight_g | dimensions | ip_rating | cooling_design | mounting_method | manufacturer | datasheet_url | features | temperature_range_celsius | uv_resistance | chemical_corrosion_resistance | compatible_frame_ids | notes | status | suggested_retail_price_usd | suppliers | mtbf_hours | after_sales_support | maintenance_cycle_recommendations
外殼 | Brain3D FPV GoPro Hero 9/10 Mount Canopy | enclosure-fpv-tpu-gopro | canopy | plastics_abs_pc | 35 | 80, 70, 60 | IP20 | ventilation_holes | screw_fixing | Brain3D | https://www.brain3d.com/products/gopro-hero-9-10-fpv-mount | internal_component_protection, camera_mount_integrated | -10, 50 | low | medium | frame-fpv-qavs-5 | 採用TPU材料3D列印而成，具備一定彈性，能在撞擊中保護FPV攝影機和GoPro，並提供固定角度。 | in_production | 15.99 | Brain3D, GetFPV | 200 | 提供多種顏色和角度可選。 | 檢查是否有因日曬或撞擊造成的撕裂。
外殼 | Industrial UAV Full Weatherproof Enclosure | enclosure-weatherproof-ip67 | fairings | composite_glass_fiber_kevlar | 800 | 500, 500, 150 | IP67 | built_in_air_ducts | screw_fixing | DroneShells Inc. | https://droneshells.com/enclosures/ip67-500.pdf | internal_component_protection, aerodynamic_improvement | -40, 80 | high | high | frame-hl-tarot-x8-1000 | 全密封設計，提供IP67級防水防塵保護，確保無人機能在雨雪等惡劣天氣下執行任務。內部設計有風道，透過氣壓差引導氣流為電子設備散熱。 | in_production | 299 | DroneShells Inc., Enterprise UAS | 10000 | 提供密封圈等替換件。 | 每次拆裝後檢查密封圈是否完好並正確安裝。
外殼 | Clear PC GPS Dome Cover | enclosure-gps-dome | equipment_bay_cover | transparent_pc | 25 | 80, 80, 40 | IP54 | none | screw_fixing | Generic | https://generic-parts.com/enclosures/gps-dome.pdf | internal_component_protection, transparent_for_signal | -40, 120 | medium | low | frame-hl-tarot-x8-1000 | 透明的聚碳酸酯保護罩，用於保護GPS天線免受物理損傷，同時不影響衛星信號接收。 | in_production | 9.99 | HobbyKing, AliExpress | 8000 | 無。 | 定期擦拭表面，保持潔淨以獲得最佳信號。
外殼 | QuickSwap Battery Cover | enclosure-battery-snapfit | battery_cover | plastics_abs_pc | 50 | 150, 60, 50 | IP31 | ventilation_holes | snap_fit | FrameMods | https://framemods.com/covers/battery-snapfit.pdf | easy_removal, internal_component_protection | -20, 70 | low | medium | frame-fpv-qavs-5 | 卡扣式電池倉蓋，方便快速更換電池，同時保護電池在飛行中不會意外脫落。 | in_production | 12 | FrameMods | 1000 | 無。 | 檢查卡扣是否有磨損，以免鎖定力不足。
外殼 | VTOL Nose Cone & Tail Fairing Kit | enclosure-fairing-vtol | fairings | glass_fiber | 120 | 300, 100, 80 | IP43 | none | screw_fixing | AeroDesign | https://aerodesign.com/fairings/vtol-kit.pdf | aerodynamic_improvement, aesthetic_design | -30, 90 | medium | high | frame-vtol-mfe-fighter | 用於VTOL機頭和機尾的玻璃纖維整流罩，可大幅降低飛行阻力，提高巡航效率和續航時間。 | in_production | 55 | AeroDesign Co. | 5000 | 提供安裝說明。 | 檢查表面是否有裂紋或剝落。